## Arkusz1
Załącznik nr 2 do SWZ; PN-49/23/EP
Formularz cenowy - część 5
LP | Opis przedmiotu zamówienia | JM | Ilość | Cena jedn. netto PLN | Wartość netto PLN | Stawka VAT % | Wartość brutto | Producent | Nazwa handlowa / numer katalogowy identyfikujacy oferowany produkt
1. | Zestaw do stabilizacji złamań odcinka piersiowego i lędźwiowego z tylnego dostępu Stabilizacja piersiowo lędźwiowa z tylnego dostępu śrubowa Komplet: 6 śrub, 6 nakrętek, 2 pręty min. 30 mm długości, Parametry wymagalne: -materiał tytan, -mocowanie pręta bezpośrednio do śruby haka za pomocą jednego elementu od góry z punktu widzenia operatora – wszystkie śruby haki tulipanowe, -niezbędny klucz dynamometryczny, -do wyboru śruby monoaksjalne i poliaksjalne zwykłe i wyciągowe nie wymagające gwintowania, -śruby transpedicularne samogwintujące o konikalnym trzonie i gwincie na całej długości, -w śrubach poliaksjalnych podwójnie (dwustronnie) prowadzony gwint, -średnice śrub: od 4,35 – 7,5 mm, zakres długości od 30 – 55 mm ze skokiem co 5 mm, Tulipanowe haki laminarne szerokie i wąskie. Haki pedicularne, haki odgięte w prawo lub lewo. Haki offsetowe i wyciągowe - dopuszczone długości 25-50mm dla śrub o średnicy 4,35 do 5mm, prostokątny przekrój pióra gwintu nakrętki mocującej pręt do śruby-haka. -wysokość głowy śruby nie może przekroczyć 14 mm, -wysokość głowy powyżej pręta nie może przekroczyć 4 mm, -stabilizatory poprzeczne mocowane od góry, -pręty 5,5mm o długości od 30 do 480 mm docięte i wyprofilowane do kształtu kręgosłupa (wymogiem jest dołączenie do instrumentarium gilotynowej ciętarki do pręta). -dostępne pręty proste lub wstępnie wygięte w dług. 30-120 mm. śruby osteoporotyczne perforowane i kaniulowane: tytanowe śruby poliaksjalne, kaniulowane, perforowane. Śruby transpedicularne tulipanowe,samogwintujące o konikalnym trzonie i gwincie na całej długości. Na trzonach śrub poliaxialny gwint poprowadzony podwójnie. Na trzonie śrub 9 otworów do iniekcji cementu w trzon. Śruby w długościach od 35mm do 65mm ze skokiem co 5mm. Prostokątny przekrój pióra gwintu nakrętki mocującej. Kaniule do podawania cementu kompatybilne z systemem do wertebroplastyki trzonów kręgów * SKŁAD ZESTAWU: - śruba (cena jedn. za szt: ................................zł netto) - bloker (cena jedn. za szt: ................................zł netto) - pręty krótkie (cena jedn. za szt: ................................zł netto) - pręty długie (cena jedn. za szt: ................................zł netto) - śruba cementowa (cena jedn. za szt: ................................zł netto) - kaniula do podawania cementu (cena jedn. za szt: ................................zł netto) (* Wykonawca zobowiazany jest do podania cen jednostkowych poszczególnych elementów składowych zestawu) | zestaw | 40
2. | Proteza trzonów kręgów piersiowych i lędźwiowych Proteza trzonu Th - L: Implant tytanowy niewymagający wstępnego montażu. Wysokości implantu 23-73mm, dwie średnice (proteza trzonu: piersiowa i lędźwiowa), różne kąty nachylenia płytek granicznych (min.3 kąty). Możliwość zastąpienia jednego lub dwóch sąsiednich trzonów kręgowych. Możliwość rozszerzania konstrukcji implantu „in situ” (samoblokujący mechanizm zapadkowy). Samoczynna blokada implantu niewymagająca stosowania dodatkowych elementów blokujących. Płytki graniczne implantu o ząbkowanej powierzchni. W płytkach granicznych dodatkowe elementy blokujące implant w trzonach kręgowych. Otwarta struktura implantu umożliwiająca wypełnienie przeszczepami kostnymi. Możliwość powtarzalnej/kontrolowanej regulacji wysokości implantu z mechanizmem blokującym. W instrumentarium dodatkowy dystraktor małoinwazyjny do implantu. | szt. | 20
3. | Zestaw do wertebroplastyki trzonów kręgów Cement PMMA o objętości 11 ml, czas zastygania cementu 8 min. Podwyższona gęstość i lepkość natychmiast po rozmieszaniu – konsystencja plasteliny. Cement nie przezierny dla promieni RTG (kontrast siarczan baru ). Zestaw sterylny jednorazowy wyposażony w dwie igły transpedicuralne i jedną biopsyjną- młotek, uchwyt do trzymania igly, podajnik pozwalający na kontrolę ilości podawanego cementu. Podawanie cementu za pomocą pompy wodnej. Igły do wertebroplastyki transpedicularne i igły biopsyjne w rozmiarach 13,15 G * SKŁAD ZESTAWU: - Cement (cena jedn. za szt: ................................zł netto) - Igła do podawania cementu (cena jedn. za szt: ................................zł netto) (* Wykonawca zobowiazany jest do podania cen jednostkowych poszczególnych elementów składowych zestawu) | zestaw | 40
4. | Proteza trzonu odcinka szyjnego materiał PEEK Implant wykonany z PEEK nie wymagający wstępnego montażu, sterylny. Implant bez elementów metalowych uniemożliwiających wykonanie badań CT, MRI. W implancie tytanowe znaczniki radiologiczne ułatwiające ocenę położenia klatki w przestrzeni miedzytrzonowej oraz ocenę stopnia dystrakcji. Wysokości implantu 17-70 mm. Możliwość zastąpienia jednego, dwóch/trzech sąsiednich trzonów kręgowych. Możliwość rozszerzania konstrukcji implantu „in situ”. Blokada implantu wykonana z PEEK. Płytki graniczne implantu o ząbkowanej powierzchni zapobiegającej migracji. Możliwość powtarzalnej/kontrolowanej regulacji wysokości implantu z mechanizmem blokującym. Implanty posiadające trwałe oznaczenia. Instrumentarium w kontenerze przeznaczonym do przechowywania i sterylizacji. * SKŁAD: - Proteza (cena jedn. za szt: ................................zł netto) - Blokada (cena jedn. za szt: ................................zł netto) (* Wykonawca zobowiazany jest do podania cen jednostkowych poszczególnych elementów składowych zestawu) | zestaw | 20
RAZEM: | [5 empty] | x |  | x
** Wykonawca zobowiązany jest do wypełnienia kolumny "Numer katalogowy/Producent" podając pełne numery katalogowe oferowanego przedmiotu zamówienia, np.. 12345, a nie 1xxxx5. Należy podać wszystkie oferowane numery katalogowe.
Wartośćć netto słownie:…………………..………………………
Wartość brutto słownie:……………………..…………………….
(Kwalifikowany podpis elektroniczny osoby upoważnionej)