## kontenery do narzędzi
|  | OPIS PRZEDMIOTU ZAMÓWIENIA |  |  |  | Załącznik nr 2.4 do SWZ, PN-117/23/JP, część nr 4
Część nr 4 - kontenery, strojaki
LP |  | nazwa (opis) | JM | Ilość | Cena jedn netto | Wartość netto PLN | VAT | Wartość brutto PLN | Producent | Nazwa handlowa / numer katalogowy identyfikujaca/y oferowany produkt
1. | Zamknięty adapter Luer Męski na strzykawkę | Stojak , mostek narzędziowy silikonowy typu 2 , montowany na perforowanym spodzie perforowanego kosza z poz. nr. 5 . Wymiary stojaka 240 x 40 mm . Stojak z 17 szczelinami przeznaczony do przechowywania i sterylizacji instrumentów chirurgicznych i mikrochirurgicznych w warunkach autoklawu parowago do 2 bar 134°C . | szt | 30 |  |  |  | 0
2. | Zamknięty adapter Luer Męski zespolony na stałe ze strzykawkami o różnych pojemnościach 3,5,10,20,30,60ml (w zależności od wyboru Zamawiającego) | Zestaw - śruby i nakrętki ( z systemem typu self-locking ) mocujące wkładki do perforowanych siatek do kontenerów - opakowanie zawierające = 10 kompletów śrub i nakrętek . Śruby i nakrętki kompatybilne z oferowanymi perforowanymi siatkami/koszami do kontenerów . | op | 6 |  |  |  | 0
3. | Zawór do bezpiecznej podaży cytostatyków | Pokrywa kontenera wykonana z grubego aluminium min. 2 mm grubości z systemem otwartym z barierą przeciw bakteryjną z filtrem gwarantującym minimum 5000 cykli sterylizacyjnych ( mycie i sterylizacja ) . Kolor pokrywy zestawu - srebrny , rozmiar 465 x 281 x 37 mm . Całość z wanną stanowi kontener bezobsługowy nie wymagający materiałów zużywalnych . Zewnętrzna osłona filtra dla zapewnienia ochrony wykonana ze stopu stali nierdzewnej . Zamknięcie kontenera stanowi również uchwyty w celu ułatwienia pewnego zdjęcia z wanny .Pokrywa kontenera dostosowana do wanny kontenera o wymiarze 470x274 mm ( 3/4 DIN ) . | szt | 10 |  |  |  | 0
4. | Rozgałęziacz dwudrożny wyposażony w 2 porty bezigłowe typu Y | Spód kontenera ( wanna ) o wymiarach 470x274x90 mm ( standard 3/4 DIN ) wykonanego ze stopu aluminium z ergonomicznymi uchwytami blokującymi się pod kątem 90 stopni i z zabezpieczeniem plombami przed przypadkowym i nieuprawnionym otwarciem i zintegrowanym wskaźnikiem procesu sterylizacji . Wyposażony w uchwyty na tabliczki identyfikacyjne po obu stronach kontenera . | szt | 10 |  |  |  | 0
5. | Rozgałęziacz trójdrożny wyposażony w 3 porty bezigłowe typu Y | Kosz perforowany do kontenera wycinany z jednolitego płata nierdzewnej blachy stalowej z obłymi nóżkami stabilizacyjnymi oraz uchwytami z możliwością regulacji w trzech pozycjach , perforacja kosza w kształcie kwadratów o wymiarze minimum 4,0 mm maximum 4,5 mm w celu łatwiejszej migracji pary oraz gwarantująca skuteczne mycie z zanieczyszczeń pochodzenia tkankowego . Wymiary 406x253x56 mm . | szt | 10 |  |  |  | 0
6. | Przyrząd do pobierania i podawania leków z worka Viaflo | Tabliczka identyfikacyjna kontenera z opisem wg. wymagań zamawiającego do 13 miejsc , w kolorze czarnym o wymiarze 56x18 mm. | szt | 40 |  |  |  | 0
RAZEM: | [6 empty] | x | 0 | x | x
¦
Wartość netto: …..……..……… PLN (słownie złotych: ………………………………………….………………………………….)
Wartość brutto: ………..……… PLN (słownie złotych: ………………………………………….………………………………….)
UWAGA: 1. Zamawiający zaleca przed podpisaniem, zapisanie dokumentu w formacie .pdf 2. Dokument musi być opatrzony przez osobę lub osoby uprawnione do reprezentowania wykonawcy, kwalifikowanym podpisem elektronicznym