## XXX
OPIS PRZEDMIOTU ZAMÓWIENIA - FORMULARZ CENOWY
Część nr 8 - igły ze szlifem Hubera
LP | Nazwa artykułu | J. m. | Ilość | Cena jedn. netto | Wartość netto | VAT | Wartość brutto | Producent | Nazwa handlowa / numer katalogowy identyfikujaca/y oferowany produkt
1. | Igła jednorazowa, karbowana, sterylna ze szlifem Hubera do długich przetoczeń, bez portu do wstrzyknięć, z mechanizmem zabezpieczającym przed samozakłuciem, pozycjonowana na podstawie sygnalizującej "klikiem" i zielonym znacznikiem bezpieczną pozycję igły podczas wyjmowania, z okrągłym korpusem wykonanym z przejrzystego materiału, pozwalającego na ciągłą obserwację miejsca wkłucia, z miękkimi skrzydełkami, od strony kontaktu ze skórą pacjenta z podkładką z tworzywa o strukturze zamkniętokomorowej o grubości 1,5mm; z przezroczystym drenem poliuretanowym typu nonDehp, o długości min. 20 cm z klipsem do przerw w infuzji, z kodowaniem rozmiarów na klipsie, z dostępnością rozmiarów: | szt. | 20000 |  |  |  | 0
rozm 19 G dł igły 12 mm
rozm 19 G dł igły 15 mm
rozm 19 G dł igły 19-20 mm
rozm 19 G dł igły 25 mm
rozm 19 G dł igły 32 mm
rozm 19 G dł igły 38 mm
rozm 20 G dł igły 12 mm
rozm 20 G dł igły 15 mm
rozm 20 G dł igły 19-20 mm
rozm 20 G dł igły 25 mm
rozm 20 G dł igły 32 mm
rozm 20 G dł igły 38 mm
rozm 22 G dł igły 19-20 mm
rozm 22 G dł igły 25 mm
rozm 22 G dł igły 32 mm
W celu potwierdzenia zgodności z opisem przedmiotu zamówienia, Zamawiający wymaga złożenia próbek: - rozm 19 G dł 19-20 mm - 3 szt. - rozm 20 G dł 15 mm - 3 szt.
Wartośćć netto: ………..……… PLN (słownie złotych: ………………………………………….………………………………….)
Wartośćć brutto: ………..……… PLN (słownie złotych: ………………………………………….………………………………….)
UWAGA: 1. Zamawiający zaleca przed podpisaniem, zapisanie dokumentu w formacie .pdf 2. Dokument musi być opatrzony przez osobę lub osoby uprawnione do reprezentowania wykonawcy, kwalifikowanym podpisem elektronicznym.